## Наилучшие
Приложение
УТВЕРЖДЕН распоряжением Росавтодора от______________№_______
Перечень приоритетных технологий
Наилучшие технологии
№ | Наименование технологии | Нормативно-техническая документация | Ссылка в РННТ | Наименование соответствующего материала | Ссылка в РННТ
1 | Технология устройства слоев дорожной одежды из горячего асфальтобетона по ГОСТ Р 58401.1-2019 | ГОСТ Р 58401.1-2019 «Дороги автомобильные общего пользования. Смеси асфальтобетонные дорожные и асфальтобетон. Система объемно-функционального проектирования. Технические требования» | https://rnnt.ru/technologies/10020429 | Смеси SP | https://rnnt.ru/materials/10078019
2 | Технология устройства слоев дорожной одежды из горячего асфальтобетона по ГОСТ Р 58406.2-2020 | ГОСТ Р 58406.2-2020 «Дороги автомобильные общего пользования. Смеси горячие асфальтобетонные и асфальтобетон. Технические условия» | https://rnnt.ru/technologies/10019597 | Смеси А | https://rnnt.ru/materials/10078206
3 | Технология устройства слоев покрытий из щебеночно-мастичного асфальтобетона по ГОСТ Р 58401.2-2019 | ГОСТ Р 58401.2-2019 «Дороги автомобильные общего пользования. Смеси асфальтобетонные дорожные и асфальтобетон щебеночно-мастичные. Система объемно-функционального проектирования. Технические требования» | https://rnnt.ru/technologies/10020589 | Смеси SMA | https://rnnt.ru/materials/10077985
4 | Технология устройства слоев покрытий из щебеночно-мастичного асфальтобетона по ГОСТ Р 58406.1-2020 | ГОСТ Р 58406.1-2020 «Дороги автомобильные общего пользования. Смеси щебеночно-мастичные асфальтобетонные и асфальтобетон. Технические условия» | https://rnnt.ru/technologies/10020161 | Смеси ЩМА | https://rnnt.ru/materials/10077976
5 | Технология устройства слоев дорожной одежды из теплых асфальтобетонный смесей по ГОСТ Р 70396-2022 | ГОСТ Р 70396-2022 «Дороги автомобильные общего пользования. Смеси теплые асфальтобетонные и асфальтобетон. Общие технические условия» | https://rnnt.ru/technologies/10010700 | Смеси А и SP | https://rnnt.ru/materials/10077086 https://rnnt.ru/materials/10077150
6 | Технология устройства слоев дорожной одежды из теплых щебеночно-мастичных асфальтобетонных смесей по ГОСТ Р 70397-2022 | ГОСТ Р 70397-2022 «Дороги автомобильные общего пользования. Смеси теплые щебеночно-мастичные асфальтобетонные и асфальтобетон. Общие технические условия» | https://rnnt.ru/technologies/10076993 | Смеси SMA | https://rnnt.ru/materials/10077004
7 | Технология устройства слоев покрытий из литого асфальтобетона по ГОСТ Р 54401-2020 | ГОСТ Р 54401-2020 «Дороги автомобильные общего пользования. Смеси литые асфальтобетонные дорожные горячие и асфальтобетон литой дорожный. Технические условия» | https://rnnt.ru/technologies/10010710 | Смеси ЛА | https://rnnt.ru/materials/10076903
8 | Технология устройства слоев покрытий и оснований дорожной одежды из холодных органоминеральных смесей по ГОСТ Р 70197.1-2022 | ГОСТ Р 70197.1-2022 «Дороги автомобильные общего пользования. Смеси органоминеральные холодные с использованием вторичного асфальтобетона. Общие технические условия» | https://rnnt.ru/technologies/10078089 | Смеси ОМС, Смеси АГБС | https://rnnt.ru/materials/10078104 https://rnnt.ru/materials/10078678
9 | Технология устройства слоев покрытий и оснований дорожной одежды жесткого типа с применением дорожных бетонов на цементных вяжущих по ГОСТ Р 59300-2021 и ГОСТ Р 70362-2022 | ГОСТ Р 59300-2021 «Дороги автомобильные общего пользования. Смеси бетонные для устройства слоев оснований и покрытий. Технические условия» и ГОСТ Р 70362-2022 «Дороги автомобильные общего пользования. Бетоны для устройства слоев оснований и покрытий. Технические условия» | https://rnnt.ru/technologies/10077198 | Бетонная смесь мелкозернистого тяжелого дорожного бетона | https://rnnt.ru/materials/10077209
10 | Технология устройства слоев основания дорожных одеж из укатываемых дорожных бетонов на цементном вяжущем по ГОСТ Р 59300-2021 и ГОСТ Р 70362-2022 | ГОСТ Р 59300-2021 «Дороги автомобильные общего пользования. Смеси бетонные для устройства слоев оснований и покрытий. Технические условия» и ГОСТ Р 70362-2022 «Дороги автомобильные общего пользования. Бетоны для устройства слоев оснований и покрытий. Технические условия» | https://rnnt.ru/technologies/10077993 | Бетонная смесь мелкозернистого тяжелого дорожного бетона | https://rnnt.ru/materials/10077209
11 | Технология устройства слоев покрытий и оснований дорожной одежды с применением укрепленных и стабилизированных грунтов по ГОСТ Р 70452-2022 и обработанных органическими и неорганическими вяжущими ЩГПС по ГОСТ Р 70454-2022, ГОСТ Р 70455-2022 | ГОСТ Р 70452-2022 «Дороги автомобильные общего пользования. Грунты стабилизированные и укрепленные неорганическими вяжущими. Общие технические условия» ГОСТ Р 70454-2022 «Дороги автомобильные общего пользования. Смеси щебеночно-гравийно-песчаные, обработанные органическими вяжущими. Общие технические условия» ГОСТ Р 70455-2022 «Дороги автомобильные общего пользования. Смеси щебеночно-гравийно-песчаные, обработанные неорганическими вяжущими. Общие технические условия» | https://rnnt.ru/technologies/10079934 | Укрепленный грунт марки М Обработанные органическим вяжущим ЩГПС Обработанные неорганическим вяжущим ЩГПС марок М, F | https://rnnt.ru/materials/10079938, https://rnnt.ru/materials/10079966, https://rnnt.ru/materials/10079968, https://rnnt.ru/materials/10079996

## Инновационные
Инновационные технологии
№ | Наименование технологии | Нормативно-техническая документация | Срок согласования (действия) | Организация | Ссылка в РННТ (при наличии)
1 |  | СТО 79345251-219-2025 «Битумы нефтяные дорожные улучшенные ЛУКОЙЛ МВНБ-Р. Технические условия» | 2031-04-07 | ООО «ЛЛК-Интернешнл» | –
2 |  | СТО 44884945-006-2022 «Ограждения удерживающие боковые деформируемые, барьерные, относящиеся к классу дорожных 21ДО и 21ДД. Технические условия» | 2029-04-29 | АО «Точинвест» | https://rnnt.ru/constructions/10076623
3 |  | СТО 79345251-387-2025 «Смеси асфальтобетонные вибролитые и вибролитой асфальтобетон. Технические условия» | 2030-06-19 | ООО «ЛЛК-Интернешнл» | https://rnnt.ru/documents/10079817
4 |  | СТО 33871980-002-2023 «Тумбы дорожные упругопластические. Технические условия» | 2030-02-24 | ООО «НПФ «Дорожный элемент» | https://rnnt.ru/documents/10079772
5 |  | СТО 33871980-003-2023 «Устройства дорожные наборные из переработанной резины ограждающие, направляющие. Технические условия» | 2030-02-24 | ООО «НПФ «Дорожный элемент» | https://rnnt.ru/documents/10079773
6 |  | СТО 33871980-004-2023 «Сепараторы (делиниаторы) дорожные из переработанной резины. Технические условия» | 2030-02-24 | ООО «НПФ «Дорожный элемент» | https://rnnt.ru/documents/10079774
7 |  | СТО 79345251-213-2019 «Модификаторы резиновые комплексные ЛУКОЙЛ РКМ. Технические условия» | 2030-02-11 | ООО «ЛЛК-Интернешнл» | https://rnnt.ru/documents/10079694
8 |  | СТО 77376773-001-2023 «Модификатор асфальтобетона полимерный композиционный «Полидорм». Технические условия» | 2030-02-04 | ООО «НПП БелПолимер» | https://rnnt.ru/documents/10078365
9 |  | СТО 73088633-002-2024 «Панели акустические прозрачные звукоотражающие. Технические условия» | 2029-11-02 | ООО «ОЗМК» | https://rnnt.ru/documents/10029980
10 |  | СТО 73088633-001-2024 «Панели акустические отражающе-поглощающие. Технические условия» | 2029-11-02 | ООО «ОЗМК» | https://rnnt.ru/documents/10012437
11 |  | СТО 23250797.001-2022 «Система гидроизоляционная «АПИКОР ДМ». Технические условия» | 2029-10-18 | ООО «НПП «РусХимСинтез» | –
12 |  | СТО 15990876-001-2024 «Добавка адгезионная для битумных вяжущих «АФТ». Технические условия» | 2028-12-26 | ООО «ТК РИМИНВЕСТ» | –
13 |  | СТО 82209356.001-2024 «Материалы композиционные, приготовленные с использованием метода холодного ресайклинга. Технические условия» | 2028-12-25 | ООО «СтабДорСтрой» | –
14 |  | СТО 81433175-002-2025 «Покрытия лакокрасочные СпецПротект® для защиты от коррозии металлических, бетонных и железобетонных конструкций в транспортном строительстве. Технические условия» | 2028-12-11 | ООО «НПО «СпецПолимер» | –
15 |  | СТО 03910056-001-2024 «Ограждения дорожные удерживающие боковые барьерного типа для автомобилей. Технические условия» | 2028-11-12 | АО «Завод Тюменьремдормаш» | –
16 |  | СТО 61664530-013-2025 «Система внешнего армирования FibARM TM для ремонта (восстановления) или усиления элементов мостовых сооружений. Ленты, жгуты анкерные, сетки. Технические условия» | 2028-09-25 | АО «Препрег-СКМ» | –
17 |  | СТО 47612733-001-2023 «Канал композитный дренажный. Технические условия» | 2028-09-18 | ООО «СнабСтрой» | –
18 |  | СТО 10690827-016-2022 «Панели акустические (звукоотражающие, отражающе-поглощающие и прозрачные). Технические условия» | 2028-09-15 | ООО Предприятие «ПИК» | –
19 |  | СТО 44156022.001-2024 «Добавка укрепляющая MASTERROAD (МАСТЕРРОАД). Технические условия» | 2028-08-29 | ООО «Гекс Полимер» | https://rnnt.ru/documents/10079673
20 |  | СТО 27836206-001-2023 «Присадки битумные адгезионные «Адгезол». Технические условия» | 2028-08-28 | ООО «Базис-Терра» | https://rnnt.ru/documents/10010910
21 |  | СТО 27836206-007-2025 «Состав пропиточный «ДОРСАН». Технические условия | 2028-07-24 | ООО «Базис-Терра» | –
22 |  | СТО 42110719.003–2022 «Смягчитель резания ЧИМСТОН-1» для фрез и ресайклеров. Технические условия» | 2028-07-23 | ООО «НПП «ЗИПо» | –
23 |  | СТО 42234924-001-2025 «Модификатор асфальтобетона «ДорАрм». Технические условия» | 2028-07-21 | ООО «ДорАрм» | –
24 |  | СТО 30978849.0012-2016 «Георешетки полимерные марок «СТАБАРМ СД» и «СТАБАРМ СО». Технические условия» | 2028-03-31 | ООО «НПО СТАБАРМ» | https://rnnt.ru/documents/10029789
25 |  | СТО 15982670-002-2024 «Покрытия лакокрасочные Инелка (INELKA) для защиты от коррозии металлических, бетонных и железобетонных мостовых конструкций. Технические условия» | 2028-02-25 | ООО «Инелка» | –
26 |  | СТО 22346590.001-2024 «Лента стыковочная битумно-полимерная «Свенская». Технические условия» | 2028-02-18 | ООО ПТК «Транском» | https://rnnt.ru/documents/10031309
27 |  | СТО 70846276-002-2022 «Модификатор асфальтобетона комплексный «КОЛТЕК»® (КМА КОЛТЕК). Технические условия» | 2028-02-04 | ООО «КОЛТЕК-спецреагенты» | https://rnnt.ru/documents/10079750
28 |  | СТО 73339692-001-2024 «Колодцы из полимерных материалов NAWELL. Технические условия» | 2028-01-28 | ООО «Парк РФМ» | –
29 |  | СТО 46353620-001-2024 «Материал цементно-полимерно-тканевый гибкий многослойный армированный полимерным фиброволокном «INNO BETON 21» («ИННО БЕТОН 21»). Технические условия» | 2028-01-21 | ООО «ИННО БЕТОН 21» | https://rnnt.ru/documents/10079695
30 |  | СТО 42110719.002–2021 «Добавка «Чимстон» стабилизирующая и укрепляющая смеси с неорганическими или комплексными вяжущими. Технические условия» | 2027-12-13 | ООО «НПП «ЗИПо» | https://rnnt.ru/documents/10013759
31 |  | СТО 20148147-007-2023 «Покрытия дорожные мобильные «ИЗОТРАК» тип II. Технические условия» | 2027-11-28 | ООО «ИЗОКОН РУС» | –
32 |  | СТО 44884945-023-2023 «Ограждения дорожные боковые деформируемые барьерные мостовой группы. Технические условия» | 2027-10-18 | АО «Точинвест» | https://rnnt.ru/documents/10079301
33 |  | СТО 95141281-001-2021 «Анкеры инъекционные клеевые elementa ERX и EAF-W для крепления элементов дорожного обустройства. Технические условия» | 2027-10-10 | ООО «Простая механика» | –
34 |  | СТО 44419355-004-2017 «Модификаторы асфальтобетона «Эладорм». Технические условия» | 2027-10-07 | ООО «НТС» | https://rnnt.ru/documents/6306230
35 |  | СТО 62035492.018-2024 «Смеси сухие строительные на цементном вяжущем «КТтрон»®. Технические условия» | 2027-09-03 | ООО «НТЦ «КровТрейд» | https://rnnt.ru/documents/10076499
36 |  | СТО 44884945-022-2023 «Ограждения дорожные боковые деформируемые барьерного типа с применением стоек из гнутого профиля. Технические условия» | 2027-08-09 | АО «Точинвест» | https://rnnt.ru/documents/10079300
37 |  | СТО 77684598-001-2017 «Швы деформационные резинометаллические пролетных строений мостовых сооружений серии «СЕ-М». Технические условия» | 2027-07-12 | ООО «Экспансион Джойнтс» | –
38 |  | СТО 26568488-002-2023 «Смеси сухие ремонтные «ПОЛИПЛАСТ РЕМpro (РЕМпро)». Технические условия» | 2027-07-03 | ООО «Полипласт-Юг» | –
39 |  | СТО 10690827-005-2015 «Ограждения удерживающие боковые барьерного типа для автомобилей с применением секции балки из «С-образного» профиля. Технические условия» | 2027-05-20 | ООО Предприятие «ПИК» | –
40 |  | СТО 44884945-019-2020 «Ограждения дорожные удерживающие боковые барьерного типа мостовой группы. Технические условия | 2027-05-17 | АО «Точинвест» | https://rnnt.ru/documents/10064663
41 |  | СТО 99675234.001-2020 «Трубы и детали трубопроводов водопропускные «НТТ ДОР» из реактопластов, армированных стекловолокном. Технические условия» | 2027-04-23 | ООО «НТТ» | https://rnnt.ru/documents/10012419
42 |  | СТО 44884945-021-2023 «Ограждения дорожные боковые деформируемые барьерного типа. Технические условия | 2027-04-17 | АО «Точинвест» | https://rnnt.ru/documents/10079299
43 |  | СТО 05438250-002-2021 «Модификатор полимерный для щебеночно-мастичных асфальтобетонных смесей «PROpolymer MA-СК Asphalt Additive». Технические условия» | 2027-03-29 | ООО «Прогрессивные Полимеры» | https://rnnt.ru/documents/10051834
44 |  | СТО 27836206-003-2023 «Пропиточный состав «Дорсан-2». Технические условия» | 2027-02-07 | ООО «Базис-Терра» | https://rnnt.ru/documents/10010869
45 |  | СТО 10690827-003-2015 «Ограждения дорожные удерживающие боковые деформируемые, барьерного типа. Технические условия» | 2027-02-02 | ООО Предприятие «ПИК» | –
46 |  | СТО 10690827-001-2015 «Ограждения дорожные удерживающие боковые деформируемые, тросового типа. Технические условия» | 2027-02-02 | ООО Предприятие «ПИК» | –
47 |  | СТО 81433175-004-2021 «Система гидроизоляционная «СпецИзол® ДИП» для устройства гидроизоляции стальных и железобетонных плит пролетных строений мостовых сооружений. Технические условия» | 2027-01-30 | ООО «НПО «СпецПолимер» | –
48 |  | СТО 10839198.001-2023 «Анкеры химические клеевые «РЕКС®» для крепления элементов обустройства автомобильных дорог. Технические условия» | 2027-01-22 | ООО «СПС» | –
49 |  | СТО 46569656-001-2023 «Фундаменты опор освещения модульные. Технические условия» | 2027-01-19 | ООО «Глорус» | https://rnnt.ru/documents/10078331
50 |  | СТО 40141638-002-2023 «Покрытие защитное органическое комплексное на основе материалов «ТРИОКОР» для строительных конструкций» | 2027-01-19 | ООО «ОЗ-Коутингс» | –
51 |  | СТО 30978849.0007-2023 «Георешетка пластмассовая экструдированная полимерная триаксиальная (гексагональная) с треугольной ячейкой марки «СТАБАРМ». Технические условия» | 2026-12-11 | ООО «НПО СТАБАРМ» | https://rnnt.ru/documents/10008298
52 |  | СТО 25209126-002-2020 «Модификатор асфальтобетона комплексный дисперсноармирующий полимерный гранулированный «Руббермастик»®. Технические условия» | 2026-09-26 | ООО «Векторуббер» | https://rnnt.ru/documents/10030812
53 |  | СТО 77310225.001-2023 «Лента стыковочная битумно-полимерная «Брит». Технические условия» | 2026-09-26 | ООО «НОВА-БРИТ» | https://rnnt.ru/documents/10008293
54 |  | СТО 44884945-007-2022 «Ограждения удерживающие боковые деформируемые, барьерные, относящиеся к классу мостовых 21МО и 21МД. Технические условия» | 2026-09-26 | АО «Точинвест» | https://rnnt.ru/documents/10076594
55 |  | СТО 44419355-001-2015 «Материал композиционный «УНИРЕМ» на основе активного резинового порошка. Технические условия» | 2026-08-04 | ООО «НТС» | https://rnnt.ru/documents/4511769
56 |  | СТО 37483884-002-2017 «Геополотно нетканое для транспортного строительства марки «Дорнит». Технические условия» | 2026-07-11 | ООО «Технопласт» | –
57 |  | СТО 05029994-001-2016 «Стабилизатор гранулированный (гранулированный в связанном виде) «Хризопро» для щебеночно-мастичных асфальтобетонных смесей. Технические условия» | 2026-06-23 | АО «Оренбургские минералы» | https://rnnt.ru/documents/10079749
58 |  | СТО 18438458-002-2014 «Материал геотекстильный рулонный строительного назначения Стабиленка (Stabilenka®). Технические условия | 2026-06-01 | ООО «Хюскер» | –
59 |  | СТО 43618673-001-2022 «Добавка модифицирующая для грунтов «ГрунтЦемм». Технические условия» | 2026-05-29 | ООО «НПО «ДорТех» | https://rnnt.ru/documents/10071249
60 |  | СТО 06615990-001-2020 «Добавка полимерно-минеральная для укрепления «Гидроизол ХР». Технические условия» | 2026-05-25 | ООО «ГидроИзолГрупп» | –
61 |  | ПНСТ 948-2024 «Дороги автомобильные общего пользования. Составы пропиточные. Общие технические условия» | 2027-11-01 | – | https://rnnt.ru/documents/10079618

## Новые
Новые технологии
№ | Наименование технологии | Ссылка в РННТ | Наименование соответствующего материала (конструкции) | Ссылка в РННТ
1.1 | Технология уменьшения стекания битумного вяжущего при производстве щебеночно-мастичных асфальтобетонных смесей | https://rnnt.ru/technologies/10018819 | Стабилизирующая добавка «Стилобит PRO» | https://rnnt.ru/materials/10079638
1.2 | Технология уменьшения стекания битумного вяжущего при производстве щебеночно-мастичных асфальтобетонных смесей | https://rnnt.ru/technologies/10018819 | Стабилизирующая добавка «Армидон» | https://rnnt.ru/materials/10066028
1.3 | Технология уменьшения стекания битумного вяжущего при производстве щебеночно-мастичных асфальтобетонных смесей | https://rnnt.ru/technologies/10018819 | Стабилизирующая добавка «НАНОБИТ-СД» | https://rnnt.ru/materials/10012798
1.4 | Технология уменьшения стекания битумного вяжущего при производстве щебеночно-мастичных асфальтобетонных смесей | https://rnnt.ru/technologies/10018819 | Стабилизирующая добавка «Стилобит XL» | https://rnnt.ru/materials/10050709
2.1 | Технология повышения адгезии битумного вяжущего с минеральным заполнителем в асфальтобетонных смесях | https://rnnt.ru/technologies/10010732 | Добавка «АМДОР» | https://rnnt.ru/materials/10078779
2.2 | Технология повышения адгезии битумного вяжущего с минеральным заполнителем в асфальтобетонных смесях | https://rnnt.ru/technologies/10010732 | Адгезионная добавка «АМДОР-12» | https://rnnt.ru/materials/10079155
2.3 | Технология повышения адгезии битумного вяжущего с минеральным заполнителем в асфальтобетонных смесях | https://rnnt.ru/technologies/10010732 | Добавка «АМДОР-20Т» | https://rnnt.ru/materials/10078781
2.4 | Технология повышения адгезии битумного вяжущего с минеральным заполнителем в асфальтобетонных смесях | https://rnnt.ru/technologies/10010732 | Добавка «АМДОР-ТС-1» | https://rnnt.ru/materials/10078783
3.1 | Технология повышения эксплуатационных характеристик асфальтобетонных смесей | https://rnnt.ru/technologies/10010707 | Модификатор «Альфабит» | https://rnnt.ru/materials/10050566
3.2 | Технология повышения эксплуатационных характеристик асфальтобетонных смесей | https://rnnt.ru/technologies/10010707 | Модификатор «ПолиМ-extra» | https://rnnt.ru/materials/10064091
3.3 | Технология повышения эксплуатационных характеристик асфальтобетонных смесей | https://rnnt.ru/technologies/10010707 | Модификатор резиносодержащий «ВИЛЕН-А» | https://rnnt.ru/materials/10076646
3.4 | Технология повышения эксплуатационных характеристик асфальтобетонных смесей | https://rnnt.ru/technologies/10010707 | Модификатор резиносодержащий «Рециклизат Б» | https://rnnt.ru/materials/10076982
3.5 | Технология повышения эксплуатационных характеристик асфальтобетонных смесей | https://rnnt.ru/technologies/10010707 | Модификатор резиносодержащий «ЭЛАСТДОР™» | https://rnnt.ru/materials/10064643
4.1 | Технология повышения прочностных и эксплуатационных характеристик укрепленных грунтов и обработанных органическими и неорганическими вяжущими ЩГПС при устройстве конструктивных слоев дорожной одежды | https://rnnt.ru/technologies/10050492 | Добавка «NICOFLOK» | https://rnnt.ru/materials/10006069
4.2 | Технология повышения прочностных и эксплуатационных характеристик укрепленных грунтов и обработанных органическими и неорганическими вяжущими ЩГПС при устройстве конструктивных слоев дорожной одежды | https://rnnt.ru/technologies/10050492 | Добавка «UNDERBOLD» | https://rnnt.ru/materials/10025641
4.3 | Технология повышения прочностных и эксплуатационных характеристик укрепленных грунтов и обработанных органическими и неорганическими вяжущими ЩГПС при устройстве конструктивных слоев дорожной одежды | https://rnnt.ru/technologies/10050492 | Добавка «СТАБИЛАР Е-95» | https://rnnt.ru/materials/10025407
4.4 | Технология повышения прочностных и эксплуатационных характеристик укрепленных грунтов и обработанных органическими и неорганическими вяжущими ЩГПС при устройстве конструктивных слоев дорожной одежды | https://rnnt.ru/technologies/10050492 | Добавка «ПАРАГОН LBS» | https://rnnt.ru/materials/10076519
4.5 | Технология повышения прочностных и эксплуатационных характеристик укрепленных грунтов и обработанных органическими и неорганическими вяжущими ЩГПС при устройстве конструктивных слоев дорожной одежды | https://rnnt.ru/technologies/10050492 | Добавка «ПАРАГОН М10+50» | https://rnnt.ru/materials/10076517
5.1 | Технология повышения водно-физических характеристик стабилизированных грунтов при устройстве конструктивных слоев дорожной одежды | https://rnnt.ru/technologies/10079936 | Добавка «СТАБИЛАР Е-95» | https://rnnt.ru/materials/10025407
5.2 | Технология повышения водно-физических характеристик стабилизированных грунтов при устройстве конструктивных слоев дорожной одежды | https://rnnt.ru/technologies/10079936 | Добавка «ПАРАГОН LBS» | https://rnnt.ru/materials/10076519
5.3 | Технология повышения водно-физических характеристик стабилизированных грунтов при устройстве конструктивных слоев дорожной одежды | https://rnnt.ru/technologies/10079936 | Добавка «ПАРАГОН М10+50» | https://rnnt.ru/materials/10076517
6.1 | Технология термостабилизации грунта | https://rnnt.ru/technologies/10050754 | Термостабилизатор грунта | https://rnnt.ru/constructions/10050749
7.1 | Технология устройства слоев дорожной одежды с применением стальных сеток | https://rnnt.ru/technologies/10030694 | Стальная сетка «ДОРКАРС» | https://rnnt.ru/materials/10030701
8.1 | Технология устройства слоев оснований и покрытий дорожных одежд их сталефибробетона | https://rnnt.ru/technologies/10030903 | Стальная фибра «Челябинка» | https://rnnt.ru/materials/10030900
9.1 | Технология устройства переходных зон деформационных швов | https://rnnt.ru/technologies/10005202 | Состав «Wabo®Crete II» (Вабокрит 2) | https://rnnt.ru/materials/10007158
9.2 | Технология устройства переходных зон деформационных швов | https://rnnt.ru/technologies/10005202 | Состав «Рабберфлекс® ДШ 220» | https://rnnt.ru/materials/10079078
9.3 | Технология устройства переходных зон деформационных швов | https://rnnt.ru/technologies/10005202 | Состав «Рабберфлекс® ДШ 250» | https://rnnt.ru/materials/10079076
10.1 | Технология ремонта цементобетонных покрытий автомобильных дорог и элементов бетонных и железобетонных конструкций с применением сухих ремонтных смесей | https://rnnt.ru/technologies/10010738 | Смесь сухая ремонтная «MasterFlow» | https://rnnt.ru/materials/10012937
10.2 | Технология ремонта цементобетонных покрытий автомобильных дорог и элементов бетонных и железобетонных конструкций с применением сухих ремонтных смесей | https://rnnt.ru/technologies/10010738 | Смесь сухая ремонтная «MasterEmaco» | https://rnnt.ru/materials/10012678
10.3 | Технология ремонта цементобетонных покрытий автомобильных дорог и элементов бетонных и железобетонных конструкций с применением сухих ремонтных смесей | https://rnnt.ru/technologies/10010738 | Смесь сухая ремонтная «АРБ-10Ф» | https://rnnt.ru/materials/10079845
10.4 | Технология ремонта цементобетонных покрытий автомобильных дорог и элементов бетонных и железобетонных конструкций с применением сухих ремонтных смесей | https://rnnt.ru/technologies/10010738 | Смесь сухая ремонтная «Mapefill» | https://rnnt.ru/materials/10079843
10.5 | Технология ремонта цементобетонных покрытий автомобильных дорог и элементов бетонных и железобетонных конструкций с применением сухих ремонтных смесей | https://rnnt.ru/technologies/10010738 | Смесь сухая ремонтная «Mapegrout Hi-Flow» | https://rnnt.ru/materials/10079841
10.6 | Технология ремонта цементобетонных покрытий автомобильных дорог и элементов бетонных и железобетонных конструкций с применением сухих ремонтных смесей | https://rnnt.ru/technologies/10010738 | Смесь сухая ремонтная «Mapegrout Thixotropic» | https://rnnt.ru/materials/10079839
11.1 | Технология устройства гидроизоляционных покрытий | https://rnnt.ru/technologies/10050633 | Гидроизоляционная система «Рабберфлекс®-55» | https://rnnt.ru/materials/10079138
11.2 | Технология устройства гидроизоляционных покрытий | https://rnnt.ru/technologies/10050633 | Гидроизоляционная смесь «Октафальт» | https://rnnt.ru/materials/10050629
12.1 | Технология защиты металлических конструкций от атмосферной коррозии | https://rnnt.ru/technologies/10078795 | Система защиты металлоконструкций ЗЛКС № 1 | https://rnnt.ru/materials/10078980
12.2 | Технология защиты металлических конструкций от атмосферной коррозии | https://rnnt.ru/technologies/10078795 | Система защиты металлоконструкций ЗЛКС № 2 | https://rnnt.ru/materials/10078982
12.3 | Технология защиты металлических конструкций от атмосферной коррозии | https://rnnt.ru/technologies/10078795 | Система защиты металлоконструкций МНГС РС № 1 | https://rnnt.ru/materials/10078959
12.4 | Технология защиты металлических конструкций от атмосферной коррозии | https://rnnt.ru/technologies/10078795 | Система защиты металлоконструкций МНГС РС № 2 | https://rnnt.ru/materials/10078961
13.1 | Технология применения геосинтетических материалов для армирования асфальтобетонных слоев дорожной одежды | https://rnnt.ru/technologies/10077465 | Георешетка марки «ASPHALTEX® PET» | https://rnnt.ru/materials/10078578
13.2 | Технология применения геосинтетических материалов для армирования асфальтобетонных слоев дорожной одежды | https://rnnt.ru/technologies/10077465 | Георешетка марки «ASPHALTEX® PVA» | https://rnnt.ru/materials/10078576
13.3 | Технология применения геосинтетических материалов для армирования асфальтобетонных слоев дорожной одежды | https://rnnt.ru/technologies/10077465 | Георешетка марки «DUALTEX® PET» | https://rnnt.ru/materials/10078582
13.4 | Технология применения геосинтетических материалов для армирования асфальтобетонных слоев дорожной одежды | https://rnnt.ru/technologies/10077465 | Георешетка марки «DUALTEX® PVA» | https://rnnt.ru/materials/10078580
13.5 | Технология применения геосинтетических материалов для армирования асфальтобетонных слоев дорожной одежды | https://rnnt.ru/technologies/10077465 | Георешетка марки «АРМДОР®» | https://rnnt.ru/materials/10078566
13.6 | Технология применения геосинтетических материалов для армирования асфальтобетонных слоев дорожной одежды | https://rnnt.ru/technologies/10077465 | Георешетка марки «ASPHALTEX® BASALT» | https://rnnt.ru/materials/10012767
13.7 | Технология применения геосинтетических материалов для армирования асфальтобетонных слоев дорожной одежды | https://rnnt.ru/technologies/10077465 | Георешетка марки «ASPHALTEX® GLASS» | https://rnnt.ru/materials/10012768
13.8 | Технология применения геосинтетических материалов для армирования асфальтобетонных слоев дорожной одежды | https://rnnt.ru/technologies/10077465 | Георешетка марки «DUALTEX® BASALT» | https://rnnt.ru/materials/10012652
13.9 | Технология применения геосинтетических материалов для армирования асфальтобетонных слоев дорожной одежды | https://rnnt.ru/technologies/10077465 | Георешетка марки «DUALTEX® GLASS» | https://rnnt.ru/materials/10012769
14.1 | Технология применения геосинтетических материалов для армирования слоев дорожной одежды из минеральных материалов | https://rnnt.ru/technologies/10077466 | Георешетка марки TriAx серии ТХ | https://rnnt.ru/materials/10078549
14.2 | Технология применения геосинтетических материалов для армирования слоев дорожной одежды из минеральных материалов | https://rnnt.ru/technologies/10077466 | Георешетка марки «РГК» | https://rnnt.ru/materials/10073097
14.3 | Технология применения геосинтетических материалов для армирования слоев дорожной одежды из минеральных материалов | https://rnnt.ru/technologies/10077466 | Георешетка марки «РГК СД» | https://rnnt.ru/materials/10073093
14.4 | Технология применения геосинтетических материалов для армирования слоев дорожной одежды из минеральных материалов | https://rnnt.ru/technologies/10077466 | Георешетка серии RE500 | https://rnnt.ru/materials/10078547
14.5 | Технология применения геосинтетических материалов для армирования слоев дорожной одежды из минеральных материалов | https://rnnt.ru/technologies/10077466 | Георешетка марки «СТАБАРМ ТРИАКС» | https://rnnt.ru/materials/10011033
14.6 | Технология применения геосинтетических материалов для армирования слоев дорожной одежды из минеральных материалов | https://rnnt.ru/technologies/10077466 | Георешетка марки «GRUNTEX PET» | https://rnnt.ru/materials/10012651
14.7 | Технология применения геосинтетических материалов для армирования слоев дорожной одежды из минеральных материалов | https://rnnt.ru/technologies/10077466 | Георешетка марки «GRUNTEX PVA» | https://rnnt.ru/materials/10012663
14.8 | Технология применения геосинтетических материалов для армирования слоев дорожной одежды из минеральных материалов | https://rnnt.ru/technologies/10077466 | Георешетка марки «АРМОСТАБ» | https://rnnt.ru/materials/10012662
14.9 | Технология применения геосинтетических материалов для армирования слоев дорожной одежды из минеральных материалов | https://rnnt.ru/technologies/10077466 | Композитный материал марки «СТАБАРМ СК» | https://rnnt.ru/materials/10078551
14.10 | Технология применения геосинтетических материалов для армирования слоев дорожной одежды из минеральных материалов | https://rnnt.ru/technologies/10077466 | Геооболочка «ГеоФРАМ» | https://rnnt.ru/materials/10012751
14.11 | Технология применения геосинтетических материалов для армирования слоев дорожной одежды из минеральных материалов | https://rnnt.ru/technologies/10077466 | Геополотно марки «АРМОСТАБ ПП» | https://rnnt.ru/materials/10012755
14.12 | Технология применения геосинтетических материалов для армирования слоев дорожной одежды из минеральных материалов | https://rnnt.ru/technologies/10077466 | Геополотно марки «АРМОСТАБ ПЭТ» | https://rnnt.ru/materials/10012756
14.13 | Технология применения геосинтетических материалов для армирования слоев дорожной одежды из минеральных материалов | https://rnnt.ru/technologies/10077466 | Геосотовый материал марки «ГЕОКАРКАС» | https://rnnt.ru/materials/10012700
15.1 | Технология применения геосинтетических материалов для армирования грунтовых конструкций | https://rnnt.ru/technologies/10077467 | Георешетка марки TriAx серии ТХ | https://rnnt.ru/materials/10078549
15.2 | Технология применения геосинтетических материалов для армирования грунтовых конструкций | https://rnnt.ru/technologies/10077467 | Георешетка марки «РГК» | https://rnnt.ru/materials/10073097
15.3 | Технология применения геосинтетических материалов для армирования грунтовых конструкций | https://rnnt.ru/technologies/10077467 | Георешетка марки «РГК СД» | https://rnnt.ru/materials/10073093
15.4 | Технология применения геосинтетических материалов для армирования грунтовых конструкций | https://rnnt.ru/technologies/10077467 | Геотекстиль марки «ГЕОСПАН» | https://rnnt.ru/materials/10078556
15.5 | Технология применения геосинтетических материалов для армирования грунтовых конструкций | https://rnnt.ru/technologies/10077467 | Георешетка серии RE500 | https://rnnt.ru/materials/10078547
15.6 | Технология применения геосинтетических материалов для армирования грунтовых конструкций | https://rnnt.ru/technologies/10077467 | Георешетка марки «СТАБАРМ ТРИАКС» | https://rnnt.ru/materials/10011033
15.7 | Технология применения геосинтетических материалов для армирования грунтовых конструкций | https://rnnt.ru/technologies/10077467 | Георешетка марки «GRUNTEX PET» | https://rnnt.ru/materials/10012651
15.8 | Технология применения геосинтетических материалов для армирования грунтовых конструкций | https://rnnt.ru/technologies/10077467 | Георешетка марки «GRUNTEX PVA» | https://rnnt.ru/materials/10012663
15.9 | Технология применения геосинтетических материалов для армирования грунтовых конструкций | https://rnnt.ru/technologies/10077467 | Георешетка марки «АРМОСТАБ» | https://rnnt.ru/materials/10012662
15.10 | Технология применения геосинтетических материалов для армирования грунтовых конструкций | https://rnnt.ru/technologies/10077467 | Георешетка серии RE500 | https://rnnt.ru/materials/10078547
15.11 | Технология применения геосинтетических материалов для армирования грунтовых конструкций | https://rnnt.ru/technologies/10077467 | Композитный материал марки «СТАБАРМ СК» | https://rnnt.ru/materials/10078551
15.12 | Технология применения геосинтетических материалов для армирования грунтовых конструкций | https://rnnt.ru/technologies/10077467 | Геооболочка «ГеоФРАМ» | https://rnnt.ru/materials/10012751
15.13 | Технология применения геосинтетических материалов для армирования грунтовых конструкций | https://rnnt.ru/technologies/10077467 | Геополотно марки «АРМОСТАБ ПП» | https://rnnt.ru/materials/10012755
15.14 | Технология применения геосинтетических материалов для армирования грунтовых конструкций | https://rnnt.ru/technologies/10077467 | Геополотно марки «АРМОСТАБ ПЭТ» | https://rnnt.ru/materials/10012756
15.15 | Технология применения геосинтетических материалов для армирования грунтовых конструкций | https://rnnt.ru/technologies/10077467 | Геосотовый материал марки «ГЕОКАРКАС» | https://rnnt.ru/materials/10012700
16.1 | Технология применения геосинтетических материалов для разделения слоев дорожной одежды | https://rnnt.ru/technologies/10077468 | Геополотно марки ВК | https://rnnt.ru/materials/10078564
16.2 | Технология применения геосинтетических материалов для разделения слоев дорожной одежды | https://rnnt.ru/technologies/10077468 | Геополотно марки ВКб | https://rnnt.ru/materials/10078562
16.3 | Технология применения геосинтетических материалов для разделения слоев дорожной одежды | https://rnnt.ru/technologies/10077468 | Геополотно марки ВКт | https://rnnt.ru/materials/10078560
16.4 | Технология применения геосинтетических материалов для разделения слоев дорожной одежды | https://rnnt.ru/technologies/10077468 | Геополотно марки ВКтж | https://rnnt.ru/materials/10078558
16.5 | Технология применения геосинтетических материалов для разделения слоев дорожной одежды | https://rnnt.ru/technologies/10077468 | Геополотно марки «АРМОСТАБ ПП» | https://rnnt.ru/materials/10012755
17.1 | Технология применения геосинтетических материалов для устройства дренажных систем | https://rnnt.ru/technologies/10077470 | Геополотно марки ВК | https://rnnt.ru/materials/10078564
17.2 | Технология применения геосинтетических материалов для устройства дренажных систем | https://rnnt.ru/technologies/10077470 | Геополотно марки ВКб | https://rnnt.ru/materials/10078562
17.3 | Технология применения геосинтетических материалов для устройства дренажных систем | https://rnnt.ru/technologies/10077470 | Геополотно марки ВКт | https://rnnt.ru/materials/10078560
17.4 | Технология применения геосинтетических материалов для устройства дренажных систем | https://rnnt.ru/technologies/10077470 | Геоматы марки «СТАБИМАТ» | https://rnnt.ru/materials/10078568
18.1 | Технология применения геосинтетических материалов для защиты от эрозии | https://rnnt.ru/technologies/10077471 | Геомат вязаный с поливинилхлоридной пропиткой GRUNTEX 3D | https://rnnt.ru/materials/10078572
18.2 | Технология применения геосинтетических материалов для защиты от эрозии | https://rnnt.ru/technologies/10077471 | Геомат вязаный с полимерной пропиткой GRUNTEX 3D | https://rnnt.ru/materials/10078570
18.3 | Технология применения геосинтетических материалов для защиты от эрозии | https://rnnt.ru/technologies/10077471 | Геоматы марки «СТАБИМАТ» | https://rnnt.ru/materials/10078568
18.4 | Технология применения геосинтетических материалов для защиты от эрозии | https://rnnt.ru/technologies/10077471 | Композитный материал марки «СТАБАРМ СК» | https://rnnt.ru/materials/10078551
18.5 | Технология применения геосинтетических материалов для защиты от эрозии | https://rnnt.ru/technologies/10077471 | Геооболочка «ГеоФРАМ» | https://rnnt.ru/materials/10012751
18.6 | Технология применения геосинтетических материалов для защиты от эрозии | https://rnnt.ru/technologies/10077471 | Геосотовый материал марки «ГЕОКАРКАС» | https://rnnt.ru/materials/10012700
18.7 | Технология применения геосинтетических материалов для защиты от эрозии | https://rnnt.ru/technologies/10077471 | Георешетка марки «АРМОСТАБ» | https://rnnt.ru/materials/10012662
18.8 | Технология применения геосинтетических материалов для защиты от эрозии | https://rnnt.ru/technologies/10077471 | Георешетки с поливинилхлоридной пропиткой GRUNTEX PROSET | https://rnnt.ru/materials/10012654
19.1 | Технология применения стыковочных битумно-полимерных лент | https://rnnt.ru/technologies/10076637 | Лента стыковочная битумно-полимерная «Сила» | https://rnnt.ru/materials/10076640
20.1 | Технология применения золошлаков, зол-уноса и дорожных строительных материалов на их основе в дорожной деятельности | https://rnnt.ru/technologies/10064130 | Минеральная добавка на основе золы-уноса Рефтинской ГРЭС «Рефт-1» | https://rnnt.ru/materials/10064126
21.1 | Технология устройства шумозащитных конструкций | https://rnnt.ru/technologies/10064002 | Звукоотражающие панели производства ООО «Акустиль» | https://rnnt.ru/constructions/10079362
21.2 | Технология устройства шумозащитных конструкций | https://rnnt.ru/technologies/10064002 | Звукоотражающие панели производства ООО «МИАКОМ СПб» | https://rnnt.ru/constructions/10079356
21.3 | Технология устройства шумозащитных конструкций | https://rnnt.ru/technologies/10064002 | Звукопоглощающие панели производства ООО «Акустиль» | https://rnnt.ru/constructions/10079364
21.4 | Технология устройства шумозащитных конструкций | https://rnnt.ru/technologies/10064002 | Звукопоглощающие панели производства ООО «ОЗМК» | https://rnnt.ru/constructions/10064062
21.5 | Технология устройства шумозащитных конструкций | https://rnnt.ru/technologies/10064002 | Комбинированные (отражающе-поглощающие) панели производства ООО «МИАКОМ СПб» | https://rnnt.ru/constructions/10079358
22.1 | Технология устройства противоослепляющих экранов | https://rnnt.ru/technologies/10029937 | Экраны противоослепляющие пластинчатые производства ООО «ПГМ-Городское Пространство» | https://rnnt.ru/constructions/10029933
23.1 | Технология устройства дорожных светофоров с повышенными эксплуатационными характеристиками | https://rnnt.ru/technologies/10064002 | Светофор дорожный светодиодный пешеходный | https://rnnt.ru/constructions/10032727
23.2 | Технология устройства дорожных светофоров с повышенными эксплуатационными характеристиками | https://rnnt.ru/technologies/10064002 | Светофор дорожный светодиодный транспортный | https://rnnt.ru/constructions/10032715
24.1 | Технология устройства искусственных дорожных неровностей | https://rnnt.ru/technologies/10078621 | Дорожный инспектор | https://rnnt.ru/constructions/10078623
25.1 | Технология применения элементов стационарного электрического освещения с повышенными эксплуатационными характеристиками | https://rnnt.ru/technologies/10050573 | Светильник светодиодный серии «CARAVELLA CROSSING LED» | https://rnnt.ru/constructions/10077418
25.2 | Технология применения элементов стационарного электрического освещения с повышенными эксплуатационными характеристиками | https://rnnt.ru/technologies/10050573 | Светильник светодиодный серии «CARAVELLA LED» | https://rnnt.ru/constructions/10077416
25.3 | Технология применения элементов стационарного электрического освещения с повышенными эксплуатационными характеристиками | https://rnnt.ru/technologies/10050573 | Светильник светодиодный серии «CARAVELLA LED G2» | https://rnnt.ru/constructions/10077417
25.4 | Технология применения элементов стационарного электрического освещения с повышенными эксплуатационными характеристиками | https://rnnt.ru/technologies/10050573 | Светильник светодиодный серии «Cobold» | https://rnnt.ru/constructions/10077411
25.5 | Технология применения элементов стационарного электрического освещения с повышенными эксплуатационными характеристиками | https://rnnt.ru/technologies/10050573 | Светильник светодиодный серии «CORVETTE CROSSING LED» | https://rnnt.ru/constructions/10077421
25.6 | Технология применения элементов стационарного электрического освещения с повышенными эксплуатационными характеристиками | https://rnnt.ru/technologies/10050573 | Светильник светодиодный серии «CORVETTE LED» | https://rnnt.ru/constructions/10077419
25.7 | Технология применения элементов стационарного электрического освещения с повышенными эксплуатационными характеристиками | https://rnnt.ru/technologies/10050573 | Светильник светодиодный серии «CORVETTE LED G2» | https://rnnt.ru/constructions/10077420
25.8 | Технология применения элементов стационарного электрического освещения с повышенными эксплуатационными характеристиками | https://rnnt.ru/technologies/10050573 | Светильник светодиодный серии «FENIX LED» | https://rnnt.ru/constructions/10077426
25.9 | Технология применения элементов стационарного электрического освещения с повышенными эксплуатационными характеристиками | https://rnnt.ru/technologies/10050573 | Светильник светодиодный серии «FREGAT CROSSING LED» | https://rnnt.ru/constructions/10077424
25.10 | Технология применения элементов стационарного электрического освещения с повышенными эксплуатационными характеристиками | https://rnnt.ru/technologies/10050573 | Светильник светодиодный серии «FREGAT LED» | https://rnnt.ru/constructions/10077422
25.11 | Технология применения элементов стационарного электрического освещения с повышенными эксплуатационными характеристиками | https://rnnt.ru/technologies/10050573 | Светильник светодиодный серии «FREGAT LED G2» | https://rnnt.ru/constructions/10077423
25.12 | Технология применения элементов стационарного электрического освещения с повышенными эксплуатационными характеристиками | https://rnnt.ru/technologies/10050573 | Светильник светодиодный серии «GALAD» | https://rnnt.ru/constructions/10078741
25.13 | Технология применения элементов стационарного электрического освещения с повышенными эксплуатационными характеристиками | https://rnnt.ru/technologies/10050573 | Светильник светодиодный серии «HighWay» | https://rnnt.ru/constructions/10077404
25.14 | Технология применения элементов стационарного электрического освещения с повышенными эксплуатационными характеристиками | https://rnnt.ru/technologies/10050573 | Светильник светодиодный серии «KEDR 2.0» | https://rnnt.ru/constructions/10077406
25.15 | Технология применения элементов стационарного электрического освещения с повышенными эксплуатационными характеристиками | https://rnnt.ru/technologies/10050573 | Светильник светодиодный серии «KEDR 3.0» | https://rnnt.ru/constructions/10077408
25.16 | Технология применения элементов стационарного электрического освещения с повышенными эксплуатационными характеристиками | https://rnnt.ru/technologies/10050573 | Светильник светодиодный серии «Levante» | https://rnnt.ru/constructions/10076810
25.17 | Технология применения элементов стационарного электрического освещения с повышенными эксплуатационными характеристиками | https://rnnt.ru/technologies/10050573 | Светильник светодиодный серии «MAGISTRAL LED» | https://rnnt.ru/constructions/10077425
25.18 | Технология применения элементов стационарного электрического освещения с повышенными эксплуатационными характеристиками | https://rnnt.ru/technologies/10050573 | Светильник светодиодный серии «Mistral» | https://rnnt.ru/constructions/10030593
25.19 | Технология применения элементов стационарного электрического освещения с повышенными эксплуатационными характеристиками | https://rnnt.ru/technologies/10050573 | Светильник светодиодный серии «Sapsan» | https://rnnt.ru/constructions/10077413
25.20 | Технология применения элементов стационарного электрического освещения с повышенными эксплуатационными характеристиками | https://rnnt.ru/technologies/10050573 | Светильник светодиодный серии «Tornado» | https://rnnt.ru/constructions/10029764
25.21 | Технология применения элементов стационарного электрического освещения с повышенными эксплуатационными характеристиками | https://rnnt.ru/technologies/10050573 | Светильник светодиодный серии «Арктика» | https://rnnt.ru/constructions/10071262
25.22 | Технология применения элементов стационарного электрического освещения с повышенными эксплуатационными характеристиками | https://rnnt.ru/technologies/10050573 | Светильник светодиодный серии «Восход» | https://rnnt.ru/constructions/10071267
25.23 | Технология применения элементов стационарного электрического освещения с повышенными эксплуатационными характеристиками | https://rnnt.ru/technologies/10050573 | Светильник светодиодный серии «ДКУ» | https://rnnt.ru/constructions/10078739
25.24 | Технология применения элементов стационарного электрического освещения с повышенными эксплуатационными характеристиками | https://rnnt.ru/technologies/10050573 | Светильник светодиодный серии «Стрит» | https://rnnt.ru/constructions/10076812
25.25 | Технология применения элементов стационарного электрического освещения с повышенными эксплуатационными характеристиками | https://rnnt.ru/technologies/10050573 | Светильник светодиодный серии «Трасса» | https://rnnt.ru/constructions/10064194
25.26 | Технология применения элементов стационарного электрического освещения с повышенными эксплуатационными характеристиками | https://rnnt.ru/technologies/10050573 | Светильник светодиодный серии «ATAMAN» | https://rnnt.ru/constructions/10079197
25.27 | Технология применения элементов стационарного электрического освещения с повышенными эксплуатационными характеристиками | https://rnnt.ru/technologies/10050573 | Светильник светодиодный серии «TL-AREA» | https://rnnt.ru/constructions/10079203
25.28 | Технология применения элементов стационарного электрического освещения с повышенными эксплуатационными характеристиками | https://rnnt.ru/technologies/10050573 | Светильник светодиодный серии «TL-PROM» | https://rnnt.ru/constructions/10079201
25.29 | Технология применения элементов стационарного электрического освещения с повышенными эксплуатационными характеристиками | https://rnnt.ru/technologies/10050573 | Светильник светодиодный серии «Sibilux.Street» | https://rnnt.ru/constructions/10079734
25.30 | Технология применения элементов стационарного электрического освещения с повышенными эксплуатационными характеристиками | https://rnnt.ru/technologies/10050573 | Светильник светодиодный серии «Sibilux.Road» | https://rnnt.ru/constructions/10079732
25.31 | Технология применения элементов стационарного электрического освещения с повышенными эксплуатационными характеристиками | https://rnnt.ru/technologies/10050573 | Светильник светодиодный серии «TL-STREET» | https://rnnt.ru/constructions/10079199
26.1 | Технология устройства автоматизированных систем управления освещением | https://rnnt.ru/technologies/10010765 | Автоматизированная система управления наружным освещением «КУЛОНpro» | https://rnnt.ru/constructions/10018552
27.1 | Технология устройства дорожных водопропускных труб | https://rnnt.ru/technologies/10010777 | Водопропускные трубы производства ООО «Группа ПОЛИПЛАСТИК» | https://rnnt.ru/constructions/10031279
28.1 | Технология устройства систем поверхностного дорожного водоотвода | https://rnnt.ru/technologies/10032169 | Водоотводная труба | https://rnnt.ru/constructions/10031284
28.2 | Технология устройства систем поверхностного дорожного водоотвода | https://rnnt.ru/technologies/10032169 | Водоотводной лоток | https://rnnt.ru/constructions/10032154
28.3 | Технология устройства систем поверхностного дорожного водоотвода | https://rnnt.ru/technologies/10032169 | Водоотводной трап | https://rnnt.ru/constructions/10032219
28.4 | Технология устройства систем поверхностного дорожного водоотвода | https://rnnt.ru/technologies/10032169 | Колодец | https://rnnt.ru/constructions/10031291
28.5 | Технология устройства систем поверхностного дорожного водоотвода | https://rnnt.ru/technologies/10032169 | Крышка лотковая | https://rnnt.ru/constructions/10032262
28.6 | Технология устройства систем поверхностного дорожного водоотвода | https://rnnt.ru/technologies/10032169 | Накопительная и очистительная установка | https://rnnt.ru/constructions/10029293
28.7 | Технология устройства систем поверхностного дорожного водоотвода | https://rnnt.ru/technologies/10032169 | Решетка водоприемная | https://rnnt.ru/constructions/10032267
29.1 | Технология применения гибких бетонных поверхностных покрытий для защиты и укрепления автомобильных дорог | https://rnnt.ru/technologies/10077368 | Мат бетонный гибкий УГЗБМ-С | https://rnnt.ru/constructions/10007138
29.2 | Технология применения гибких бетонных поверхностных покрытий для защиты и укрепления автомобильных дорог | https://rnnt.ru/technologies/10077368 | Гибкая бетонная плита ПБЗГУ | https://rnnt.ru/constructions/10079133
30.1 | Технология проведения георадарного обследования | https://rnnt.ru/technologies/10076606 | Георадар «ОКО-3» | https://rnnt.ru/constructions/10076676
31.1 | Технология контроля и обнаружения дефектов гидроизоляционных покрытий | https://rnnt.ru/technologies/10076674 | Дефектоскоп «ИЗОТЕСТ 2.0» | https://rnnt.ru/constructions/10076670
32.1 | Технология применения систем мониторинга погодных условий | https://rnnt.ru/technologies/10076668 | Станция дорожная автоматическая метеорологическая ИНЕЙ | https://rnnt.ru/constructions/10076660
33.1 | Технология устройства рамных опор на автомобильных дорогах и дорожных сооружениях | https://rnnt.ru/technologies/10030207 | Рамная металлическая опора | https://rnnt.ru/constructions/10030202
34.1 | Технология устройства дорожных ограждений | https://rnnt.ru/technologies/10076736 | Блоки железобетонные производства ООО «Штарком» | https://rnnt.ru/constructions/10079543
34.2 | Технология устройства дорожных ограждений | https://rnnt.ru/technologies/10076736 | Боковые ограждения производства ОАО «Завод Продмаш» | https://rnnt.ru/constructions/10079370
34.3 | Технология устройства дорожных ограждений | https://rnnt.ru/technologies/10076736 | Боковые ограждения производства ООО «Доркомплект-Явир» | https://rnnt.ru/constructions/10079376
34.4 | Технология устройства дорожных ограждений | https://rnnt.ru/technologies/10076736 | Боковые ограждения производства ООО «ПКФ «Иристон» | https://rnnt.ru/constructions/10079374
34.5 | Технология устройства дорожных ограждений | https://rnnt.ru/technologies/10076736 | Боковые ограждения производства ООО «Трансбарьер» | https://rnnt.ru/constructions/10079378
34.6 | Технология устройства дорожных ограждений | https://rnnt.ru/technologies/10076736 | Защитные ограждения производства АО «ТОЧИНВЕСТ» | https://rnnt.ru/constructions/10076631
34.7 | Технология устройства дорожных ограждений | https://rnnt.ru/technologies/10076736 | Защитные ограждения производства ООО «ОКСО» | https://rnnt.ru/constructions/10079368
34.8 | Технология устройства дорожных ограждений | https://rnnt.ru/technologies/10076736 | Защитные ограждения производства ООО «ПГМ-Городское Пространство» | https://rnnt.ru/constructions/10079366
34.9 | Технология устройства дорожных ограждений | https://rnnt.ru/technologies/10076736 | Пешеходные ограждения производства АО «ТОЧИНВЕСТ» | https://rnnt.ru/constructions/10076629
34.10 | Технология устройства дорожных ограждений | https://rnnt.ru/technologies/10076736 | Пешеходные ограждения производства ООО «ОКСО» | https://rnnt.ru/constructions/10076627
34.11 | Технология устройства дорожных ограждений | https://rnnt.ru/technologies/10076736 | Пешеходные ограждения производства ООО «ПГМ-Городское Пространство» | https://rnnt.ru/constructions/10078619
34.12 | Технология устройства дорожных ограждений | https://rnnt.ru/technologies/10076736 | Фронтальные ограждения производства АО «ТОЧИНВЕСТ» | https://rnnt.ru/constructions/10078314
34.13 | Технология устройства дорожных ограждений | https://rnnt.ru/technologies/10076736 | Фронтальные ограждения производства ОАО «Завод Продмаш» | https://rnnt.ru/constructions/10076625